## Table 1
Table 1
Planilha orçamentária
Obra: Cabeamento Estruturado do Edifício Anexo: Seção Técnica de Produção Editorial (LGP), Gráfica, almoxarifado, escritório, sala de modelagem, salas de máquinas a laser e maquete da Faculdade de Arquitetura e Urbanismo da Universidade de São Paulo. Local: Rua do Lago, nº 913 - São Paulo - SP Latitude e Longitude: -23.560733, -46.728661 Área: 549,35 m² Outubro 2021 Referência: EDIF JAN/2022, CDHU MAIO/2022,Sistema Mercúrio USP 2022, Orçamentos*
ítem | fonte | cód/BEC | descrição | unid | qtd | custo | total (R$)
1 |  |  | RETIRADAS E DEMOLIÇÕES
1.1 | Recorte piso/contrapiso monolítico existente (LPG)
| EDIF | 05-50-15 | DEMOLIÇÃO DE ARGAMASSA DE REGULARIZAÇÃO - ESPESSURA MÉDIA DE 30MM | m² | 0.3
1.2 | Retirada de entulho e depósito em locais próprios licenciados pelos órgãos Estaduais e Municipais
| EDIF | 2006-01-01 | CARGA MANUAL E REMOÇÃO DE ENTULHO, INCLUSIVE TRANSPORTE ATÉ 1KM | m³ | 2
2 |  |  | PISO |  |  |  | 0
2.1 | Instalação de eletroduto no recorte do piso
| EDIF | 2014-09-02 | ELETRODUTO DE AÇO GALVANIZADO ELETROLÍTICO, TIPO LEVE I - 1 1/2" | m | 3
2.2 | Execução de Revestimento para Pavimentos do tipo Granilite (LPG)
| EDIF | 2005-02-13 | GRANILITE - ESPESSURA 8MM | m² | 0.3
| EDIF | 13-80-61 | POLIMENTO DE PISO DE GRANILITE OU | m² | 0.3
| EDIF | 13-80-70 | RESINA ACRÍLICA PARA PISO GRANILITE | m² | 0.3
3 |  |  | INFRAESTRUTURA DE LÓGICA
3.1 | Fornecimento e instalação de eletrocalha
| EDIF | 2021-09-13 | ELETROCALHA LISA GALVANIZADA ELETROLÍTICA | m | 93
3.2 | Fornecimento e instalação de eletroduto
| EDIF | 2012-09-02 | ELETRODUTO DE AÇO GALVANIZADO ELETROLÍTICO, TIPO LEVE I - 1" | m | 275
3.3 | Fornecimento e instalação de caixa em condulete
| EDIF | 2030-09-05 | CAIXA DE PASSAGEM TIPO CONDULETE - 1" | unid | 39
| orçamento |  | TAMPA PARA CONDULETE COM 2 RJ 45 - 1" | unid | 39
4 |  |  | INSTALAÇÕES DE LÓGICA (ESTIMATIVA)
4.1 | Fornecimento e instalação de Rack de piso de 20 U fechado
| CDHU | 2066-08-11 | Rack fechado de piso padrão metálico, 19 x 24 Us x 570 | unid | 1
4.2 | Certificação de rede de lógica
| EDIF | 09-90-02 | CERTIFICAÇÃO DE REDE LÓGICA - ATÉ 50 PONTOS | GL | 1
| EDIF | 09-90-03 | CERTIFICAÇÃO DE REDE LÓGICA - EXCEDENTE 50 | PTO | 28
4.3 | Fornecimento e instalação de Patch Panel Modular
| EDIF | 09-90-15 | PATCH PAINEL - 24 PORTAS - INSTALADO | unid | 5
| orçamento |  | CONECTOR FÊMEA RJ 45 CAT 6 KEYSTONE | unid | 156
| CDHU | 66.20.15 | GUIA ORGANIZADORA DE CABOS RACK, 19´ 1 U | unid | 5
| CDHU | 39-18- | CABO PARA REDE DE 24 AWG COM 4 PARES, | m | 2900
5 |  |  | RESPONSÁVEL TÉCNICO
5.1 | EDIF | 2059-03-20 | ENGENHEIRO DA OBRA | H | 32
|  |  | TOTAL PARCIAL (R$) |  |  |  | 0
|  |  | BDI - EDIFICAÇÕES (25.56%)** |  |  | 0.2556 | 0
|  |  | TOTAL (R$) |  |  |  | 0
* Os orçamentos realizados no período encontram-se em Anexo.
** Conforme BDI - COM DESON EDIF.: Fonte: Tabela EDIF Jan 2022.

## Table 2
0
0
0
0
0
0
0
0
0
11.02 | 0
0
0
0
82.96 | 0
0
0
0
0
0